## 3
Параметр
Вредный компонент | Cl
ПДК,мг/л | 1
Q, м3 /с | 80
q, м3 /с | 1.1
V, м/с | 0.6
H, м | 2
L, м | 1500
LS, м | 300
С, мг/л | 5.5
ε | 1 | Определяется L это максимум т.е. 1500 а LS это шаг начиная с 0 итог 300,600,900 и тд
Lф/Lпр | 1
|  | для графика | B | Y | K | С
D | 0.006 | 300 | 0.30777 | 0.029604 | 3.153 | 1.7444
a | 0.17603 | 600 | 0.22657 | 0.044252 | 4.2183 | 1.3038
| 0.13332 | 900 | 0.18277 | 0.057181 | 5.1586 | 1.0662
y | 0.081031 | 1200 | 0.15403 | 0.069328 | 6.0421 | 0.91028
K | 6.8932 | 1500 | 0.13332 | 0.081031 | 6.8932 | 0.79789
C ст. пред | 6.8932
ПДС | 1.3786
Св | 0.79789

## 4
S, га | 1.1
H,м | 0.25
pП, т/м3 | 1.56
Сф Cu | 0.8
Сф Mn | 350
Сф V | 110
Сф NO3 | 60
С(х) Cu | 20
С(х) Mn | 2200
С(х) V | 1100
С(х) NO3 | 900
Рос | 1.22
W | 2750
M | 4290
| Cu | Mn | V | NO3
C(ос) | 16.3934 | 1803.2787 | 901.6393 | 737.7049
m | 704.6732 | 3471.398 | 228.301 | 494.1543
С см | 3 | 1000 | 150 | 130
m (оc ) | 228.301
С(ОС) | 150 |  | мне лень было делать if для своего вариант нужно изменить С(ос) и СФ от m (ос) в моем случае это V
V | 187.132
h | 0.017012