## 3
Параметр
Вредный компонент | Cl
ПДК,мг/л | 1
Q, м3 /с | 80
q, м3 /с | 1.1
V, м/с | 0.6
H, м | 2
L, м | 1500
LS, м | 300
С, мг/л | 5.5
ε | 1 | Определяется L это максимум т.е. 1500 а LS это шаг начиная с 0 итог 300,600,900 и тд
Lф/Lпр | 1
|  | для графика | B | Y | K | С
D | 0.006 | 300 | 0.30777 | 0.029604 | 3.153 | 1.7444
a | 0.17603 | 600 | 0.22657 | 0.044252 | 4.2183 | 1.3038
| 0.13332 | 900 | 0.18277 | 0.057181 | 5.1586 | 1.0662
y | 0.081031 | 1200 | 0.15403 | 0.069328 | 6.0421 | 0.91028
K | 6.8932 | 1500 | 0.13332 | 0.081031 | 6.8932 | 0.79789
C ст. пред | 6.8932
ПДС | 1.3786
Св | 0.79789

## 4
S, га | 1.1
H,м | 0.25
pП, т/м3 | 1.56
Сф Cu | 0.8
Сф Mn | 350
Сф V | 110
Сф NO3 | 60
С(х) Cu | 20
С(х) Mn | 2200
С(х) V | 1100
С(х) NO3 | 900
Рос | 1.22
W | 2750
M | 4290
| Cu | Mn | V | NO3
C(ос) | 16.3934 | 1803.2787 | 901.6393 | 737.7049
m | 704.6732 | 3471.398 | 228.301 | 494.1543
С см | 3 | 1000 | 150 | 130
m (оc ) | 228.301
С(ОС) | 150 |  | мне лень было делать if для своего вариант нужно изменить С(ос) и СФ от m (ос) в моем случае это V
V | 187.132
h | 0.017012

## 5
m | 400
qт | 28
d2 | 17
d3 | 1.8
d4 | 50
k1 | 0.5
k2 | 0.6
f | 0.002
e | 85
M1 | 3.36
M(2i) | 6.8
M(3i) | 0.72
M(4i) | 20
MН(2) | 3.4 | MЛ(2) | 4.08
MН(3) | 0.36 | MЛ(3) | 0.432
MН(4) | 10 | MЛ(4) | 12
Загрязняющие вещества
| Сажа | CO | NO2 | SO2
Валовый выброс ЗВ Mi , т/год | 3.36 | 6.8 | 0.72 | 20
Норматив предельно допустимого выброса ПДВ MH | 1.68 | 3.4 | 0.36 | 10
Выброс в пределах установленных лимитов MЛi = k2 · Mi , т/год | 2.016 | 4.08 | 0.432 | 12
Выбросы, не превышающие ПДВ
Базовый норматив платы за 1 т ЗВ HбНi , руб./т | 80 | 0.6 | 52 | 80
Ставка платы за выброс 1 т ЗВ СНi = НбНi · КЭ · КГ, руб./т | 182.4 | 1.368 | 118.56 | 182.4
Плата за выброс ПНi = CHi · MНi , руб./год | 306.432 | 4.6512 | 42.6816 | 1824
Плата за выброс Сумма | 2177.7648
Выброс в пределах установленных лимитов
Базовый норматив платы за 1 т ЗВ HбЛi , руб./т | 400 | 3 | 260 | 400
Ставка платы за выброс 1 т ЗВ СЛi = НбЛi · КЭ · КГ, руб./т | 912 | 6.84 | 592.8 | 912 | Рф | 1.9
(МЛi - MНi), т/год | 0.336 | 0.68 | 0.072 | 2 | КГ | 1.2
Плата за выброс ПЛi = CЛi · (МЛi - MНi), руб./год | 306.432 | 4.6512 | 42.6816 | 1824 | Ки | 1.67
Плата за выброс ПЛ | 2177.7648
Сверхлимитный выброс
(Мi - МЛi), т/год | 1.344 | 2.72 | 0.288 | 8
Плата за выброс ПСЛi = 5 СЛi · (Мi - МЛi), руб./год | 6128.64 | 93.024 | 853.632 | 36480
Плата за выброс СУММА(ПСЛi руб./год) | 43555.296
Общая плата
П = (ПН+ПЛ+ПСЛ)·КИ, руб./год | 80011.0788

## 6
Наименование оборудования | Q | p | µ | dм | lg б | С вх | р | h
Крекинг установка | 2 | 1.29 | 17.3 | 16 | 0.25 | 10 | 2600 | 0.85
проверки dm > 2*d(t) 50 | ЦН-24 | ЦН-15у | ЦН-15 | ЦН-11 | СДК-ЦН-33 | СК-ЦН-34 | СК-ЦН-34м
d(t) 50 | 8.5 | 6 | 4.5 | 3.65 | 2.31 | 1.95 | 1.3
Проверка | FALSE | TRUE | TRUE | TRUE | TRUE | TRUE | TRUE
2* d(t) 50 | 17 | 12 | 9 | 7.3 | 4.62 | 3.9 | 2.6
Циклон | ЦН-15у | ТУТ надо выбрать истину с максимальным значением ниже
w оп | 3.5
D | 0.85297 | 852.9745 | 900 | тут нужно округлить что бы были значение 100, 200, 300 и тд
w | 3.1438e-06
k1 | 1
k2 | 0.93
ζ500 | 155
ζ | 144.15
∆P | 9.1893e-10
d50 | 6
X | 1.1281
lg бт | 0.283
Ф(X) | 0.85801 | ТУТ надо выбрать по значению X Рисунок выше
η | 0.92901 | ?
Cвых | 0.70995

## 7
ТР, га | К1 | Э, м3 /су | Е, м3 /сут | Л, % | В, км | К3 | К4
195674 | 0.05 | 0.09 | 3000000 | 72 | 20 | 0.25 | 0.3
Д1(max) | 326123.3333 |  | Д1 | 326123.3333
Д1(min) | 489185 |  | Д2 | 750000
Д2(юж.1к) | 750000 |  | Д3 | 440266.5
Д2(юж.2к) | 375000 |  | Д4 | 1174044
Д2(сев.1к) | 300000 |  | Д5 | 133333.3333
Д2(сев.2к) | 150000 |  | Д6 | 29351.1
Д3 | 440266.5
Д4(ум кл) | 1174044
Д4(жар кл.) | 3522132
Д5(лес,min ум кл) | 400000
Д5(лес, max ум кл) | 266666.6667
Д5(лес, min жар кл) | 133333.3333
Д5(лес, max жар кл) | 100000
Д5(степь,min ум кл) | 240000
Д5(степь, max ум кл) | 160000
Д5(степь, min жар кл) | 80000
Д5(степь, max жар кл) | 60000
Д6(min) | 29351.1
Д6(max) | 7337.775
ВНИМАНИЕ Я ХЗ КАКИЕ ИЗ списка Д1-Д6 выбирать поэтому сделал рандомные в методичке хз что правда нужно всё расчеты в график, то по варианту смотреть территорию когда она не указана…